## FLUMSERDACH
F L U M S E R D A C H | Version 03.11.2015 | 2026-07-29 19:59
Berechnungsgrundlagen, Eingaben
Meereshöhe (Objektstandort) mit Zuschlag maximal 2000 m | in m | 500
Klimazone nach SIA, -200, 0, +200, +400, +500 | in m | 0
Eigengewicht (Lattung + Eindeckung) | in kg | 60 |  | -200 | 1 | normaler Wind
Dachneigung (0 bis max. 50°) | in Grad | 30 |  | 0 | 2 | Starker Wind
Sparrenabstand (Achsmass) | in cm | 60 |  | 200 | 3 | geschützte Lage
Dämm- oder Elementstärke, maximal 220 mm | in mm | 220 |  | 400
Konterlattenhöhe mindestens 60 mm | in mm | 60 |  | 500
Expositionsbeiwerte Ce |  | 1 |  | 2 | 1
Resultate
Schneelast mit Dachformbeiwert | in kg/m2 | 97.3061
Last im Lot (Schnee + Eigengewicht) | in kg/ml | 86.5617
A = Schraubenabstand der F2000S oder ASSY-Isotop | in cm | 75
Schrauben pro m2 Dachfläche (effektiv) | in Stück | 2.2
Länge der Schraube F2000S oder ASSY-Isotop | in mm | 440
Objekt:
Achtung: Wird bei den Eingaben eine Zelle gelb mit roter Schrift, ist der Wert falsch.
Excel-Berechnungsprogramm von Flumroc AG, 8890 Flums
| 500 |  |  |  |  | 97.3061
| 121.6327 | 121.6327 | 220 |  |  | 0
|  |  | 0 |  |  | 0
0
0.5236 | 0.86603 |  | 0 |  |  | 97.3061
| 51.9615 |  | 0
| 72.9796 |  | 0
| 74.9647 |  | 0
| 144.2696 |  | 150
| 84.2696 |  | 150
86.5617
1.7329
173.2867
75 | 75
| 2.2222 | 2.2
750
| 479 | 39
Dämstärke+Konterlattung+20 mm Schalung | 300
Neigung der Schraube in Grad | 30
0.5236 | 0.86603
Minimale Schraubenlänge in mm (59 mm im Sparren) | 405.4102
0
0
0
0
0
440
0
440